## Bill of Materials-Buck_Converte
Comment | Designator | Supplier Part Number 1 | Footprint | Quantity
Cin | C1 | 445-4497-1-ND | 1210 - Capacitor | 1
Css | C2 | 311-1475-1-ND | 0805 - Capacitor | 1
Cbyp | C3 | 311-2083-1-ND | 0805 - Capacitor | 1
Cramp | C4 | 311-4308-1-ND | 0805 - Capacitor | 1
Ccomp2 | C5 | 311-1130-1-ND | 0805 - Capacitor | 1
Ccomp1 | C6 | 311-1130-1-ND | 0805 - Capacitor | 1
Cboot | C7 | 311-1905-1-ND | 0805 - Capacitor | 1
Cout | C8 | PCE3804CT-ND | OCVZ0606 - CAPACITOR | 1
Diode - Schottky | D1 | 1655-2135-1-ND | SMA - DIODE | 1
Inductor | L1 | 994-MSS1210-683MEB | MSS1210 - INDUCTOR | 1
1x2 Header | P1, P2 |  | HDR1X2 | 2
Rt | R1 | 541-20.5KHCT-ND | 0603 - Resistor | 1
Rcomp | R2 | 541-21.5KHCT-ND | 0603 - Resistor | 1
Rfb2 | R3 | P8.87KCCT-ND | 0805 - Resistor | 1
Rfb1 | R4 | P1.02KCCT-ND | 0805 - Resistor | 1
LM5005 | U1 | LM5005MHX/NOPBCT-ND | LM5005 | 1